## インデックス
液化石油ガス器具等の区分
特定
カートリッジガスこんろ
半密閉式瞬間湯沸器
半密閉式バーナー付ふろがま
ふろがま
ふろバーナー
半密閉式ストーブ
ガス栓
携帯液化石油ガス用バーナー
特定以外
調整器
一般ガスこんろ
開放式若しくは密閉式又は屋外式瞬間湯沸器
高圧ホース
密閉式又は屋外式バーナー付ふろがま
開放式若しくは密閉式又は屋外式ストーブ
ガス漏れ警報器
低圧ホース
対震遮断器

## カートリッジガスこんろ
液化石油ガス器具等名 カートリッジガスこんろ
型式の区分 |  | ○印
要素 | 材質等の区分
メーンバーナーの材質 | （１） アルミニウム合金鋳物製のもの
（２） ステンレス鋼製のもの
（３） アルミニウムめつき鋼製のもの
（４） 亜鉛めつき鋼製のもの
（５） ほうろう鋼製のもの
（６） 銅製又は銅合金製のもの
（７） アルミニウム製のもの
（８） その他のもの
充てんされた液化石油ガスに関する高圧ガス保安法の適用 | （１） 受けるもの
（２） 受けないもの
カートリッジガスこんろの構造 | （１） 組込型のもの
（２） 分離型のもの
（３） 直結型のもの
器具栓の取付位置 | （１） 低圧部に位置しているもの
（２） 高圧部及び低圧部に位置しているもの
（３） その他のもの
メーンバーナーにおけるノズルの数 | （１） 一個のもの
（２） 二個以上のもの
使用できる燃料容器の数 | （１） 一本のもの
（２） 二本以上のもの
減圧装置の構造 | （１） 調整器のもの
（２） 器具ガバナーのもの
（３） 減圧機能のもの
ノズルの先端の内径 | （１） ０．３ミリメートル未満のもの
（２） ０．３ミリメートル以上０．６ミリメートル未満のもの
（３） ０．６ミリメートル以上のもの
点火の方式 | （１） 電気点火式のもの
（２） その他のもの
安全装置の構造 | （１） 液化石油ガスの通路が閉ざされるもの
（２） 燃料容器が燃焼機器からはずれるもの

## 半密閉式瞬間湯沸器
液化石油ガス器具等名 半密閉式瞬間湯沸器
型式の区分 |  | ○印
要素 | 材質等の区分
メーンバーナーの材質 | （１） ステンレス鋼製のもの
（２） その他のもの
熱交換部の材質 | （１） 銅製のもの
（２） ステンレス鋼製のもの
（３） その他のもの
瞬間湯沸器の構造 | （１） 先止め式のもの
（２） 元止め式のもの
液化石油ガス量切替装置の有無 | （１） あるもの
（２） ないもの
給水自動ガス弁の構造 | （１） ダイヤフラム式のもの
（２） 水流スイッチ式のもの
（３） その他のもの
点火の方式 | （１） 電気点火式のもの
（２） その他のもの
燃焼室内の圧力 | （１） 正圧になるもの
（２） 負圧になるもの
立ち消え安全装置の構造 | （１） 再点火型のもの
（２） その他のもの
炎検出部の機構 | （１） 熱電対式のもの
（２） フレームロッド式のもの
（３） その他のもの
停電時の立ち消え安全装置の作動方式 | （１） バーナーの炎が消えないもの
（２） バーナーの炎が消えるもののうち再び通電したときにガスの通路が再び開かないもの
（３） バーナーの炎が消えるもののうち再び通電したときにバーナーに再び自動的に点火するもの
遮熱板の有無 | （１） あるもの
（２） ないもの
給排気の方式 | （１） 自然排気式のもの
（２） 強制排気式のもの
不完全燃焼防止機能に係る検知部の機構 | （１） 熱電対式のもの
（２） フレームロッド式のもの
（３） ＣＯセンサー式のもの
（４） バイメタル式のもの
（５） サーミスター式のもの
（６） その他のもの
暖房部の有無 | （１） あるもの
（２） ないもの
水通路の構造（暖房部を有するもの） | （１） 一缶二水路式のもの
（２） 一缶三水路式のもの
（３） 二缶二水路式のもの
（４） 二缶三水路式のもの
（５） その他のもの
表示液化石油ガス消費量 | （１） １２キロワット以下のもの
（２） １２キロワットを超え２２キロワット以下のもの
（３） ２２キロワットを超え２８キロワット以下のもの
（４） ２８キロワットを超え４４キロワット以下のもの
（５） ４４キロワットを超え５５キロワット以下のもの
（６） ５５キロワットを超えるもの

## 半密閉式バーナー付ふろがま
液化石油ガス器具等名 半密閉式バーナー付ふろがま
型式の区分 |  | ○印
要素 | 材質等の区分
ふろがまの構造 | （１） 内だき式のもの
（２） 外だき式のもの
点火の方式 | （１） 電気点火式のもの
（２） その他のもの
液化石油ガス量切替装置の有無 | （１） あるもの
（２） ないもの
立ち消え安全装置の構造 | （１） 再点火型のもの
（２） その他のもの
炎検出部の機構 | （１） 熱電対式のもの
（２） フレームロッド式のもの
（３） その他のもの
停電時の立ち消え安全装置の作動方式 | （１） バーナーの炎が消えないもの
（２） バーナーの炎が消えるもののうち再び通電したときにガスの通路が再び開かないもの
（３） バーナーの炎が消えるもののうち再び通電したときにバーナーに再び自動的に点火するもの
（４） （２）及び（３）の機能を併せ有するもの
給排気の方式 | （１） 自然排気式のもの
（２） 強制排気式のもの
不完全燃焼防止機能に係る検知部の機構 | （１） 熱電対式のもの
（２） フレームロッド式のもの
（３） ＣＯセンサー式のもの
（４） バイメタル式のもの
（５） サーミスター式のもの
（６） その他のもの
燃焼室内の圧力 | （１） 正圧になるもの
（２） 負圧になるもの
メーンバーナーの材質 | （１） ステンレス鋼製のもの
（２） その他のもの
遮熱板の有無 | （１） あるもの
（２） ないもの
熱交換部の材質 | （１） 銅製のもの
（２） ステンレス鋼製のもの
（３） その他のもの
自動消火装置の構造 | （１） 温度を感知して作動するもの
（２） 一定時間の経過により作動するもの
（３） （１）及び（２）の機能を併せ有するもの
空だき防止装置の機構 | （１） 熱感知式のもの
（２） 水位式のもの
（３） その他のもの
給湯部の有無 | （１） あるもの
（２） ないもの
給湯部の構造 | （１） 先止め式のもの
（２） 元止め式のもの
給湯の方式 | （１） 一缶二水路式のもの
（２） 二缶二水路式のもの
（３） 二缶三水路式のもの
（４） その他のもの
表示液化石油ガス消費量 | （１） １０キロワット以下のもの
（２） １０キロワットを超え１２キロワット以下のもの
（３） １２キロワットを超え１６キロワット以下のもの
（４） １６キロワットを超え２４キロワット以下のもの
（５） ２４キロワットを超え３４キロワット以下のもの
（６） ３４キロワットを超え４０キロワット以下のもの
（７） ４０キロワットを超え５６キロワット以下のもの
（８） ５６キロワットを超え６７キロワット以下のもの
（９） ６７キロワットを超えるもの

## ふろがま
液化石油ガス器具等名 ふろがま
型式の区分 |  | ○印
要素 | 材質等の区分
熱交換部の材質 | （１） 銅製のもの
（２） ステンレス鋼製のもの
（３） その他のもの
ふろがまの構造 | （１） 内だき式のもの
（２） 外だき式のもの
空だき防止装置の検出部の有無 | （１） あるもの
（２） ないもの
給排気の方式 | （１） 自然排気式のもの
（２） 強制排気式のもの
表示最大液化石油ガス消費量 | （１） １０キロワット以下のもの
（２） １０キロワットを超え１２キロワット以下のもの
（３） １２キロワットを超え１６キロワット以下のもの
（４） １６キロワットを超えるもの

## ふろバーナー
液化石油ガス器具等名 ふろバーナー
型式の区分 |  | ○印
要素 | 材質等の区分
メーンバーナーの材質 | （１） ステンレス鋼製のもの
（２） その他のもの
液化石油ガス量切替装置の有無 | （１） あるもの
（２） ないもの
点火の方式 | （１） 電気点火式のもの
（２） その他のもの
立ち消え安全装置の構造 | （１） 再点火型のもの
（２） その他のもの
炎検出部の機構 | （１） 熱電対式のもの
（２） フレームロッド式のもの
（３） その他のもの
停電時の立ち消え安全装置の作動方式 | （１） バーナーの炎が消えないもの
（２） バーナーの炎が消えるもののうち再び通電したときにガスの通路が再び開かないもの
（３） バーナーの炎が消えるもののうち再び通電したときにバーナーに再び自動的に点火するもの
空だき防止装置の機構 | （１） 熱感知式のもの
（２） 水位式のもの
（３） その他のもの
自動消火装置の構造 | （１） 温度を感知して作動するもの
（２） 一定時間の経過により作動するもの
（３） （１）及び（２）の機能を併せ有するもの
表示液化石油ガス消費量 | （１） １０キロワット以下のもの
（２） １０キロワットを超え１２キロワット以下のもの
（３） １２キロワットを超え１６キロワット以下のもの
（４） １６キロワットを超えるもの

## 半密閉式ストーブ
液化石油ガス器具等名 半密閉式ストーブ
型式の区分 |  | ○印
要素 | 材質等の区分
メーンバーナーの材質 | （１） アルミニウム合金鋳物製のもの
（２） ステンレス鋼製のもの
（３） アルミニウムめつき鋼製のもの
（４） ほうろう鋼製のもの
（５） その他のもの
液化石油ガス量切替装置の有無 | （１） あるもの
（２） ないもの
点火の方式 | （１） 電気点火式のもの
（２） その他のもの
燃焼方式 | （１） 赤火式のもの
（２） ブンゼン式のもの
（３） 表面燃焼式のもの
立ち消え安全装置の構造 | （１） 再点火型のもの
（２） その他のもの
炎検出部の機構 | （１） 熱電対式のもの
（２） フレームロッド式のもの
（３） その他のもの
停電時の立ち消え安全装置の作動方式 | （１） バーナーの炎が消えないもの
（２） バーナーの炎が消えるもののうち再び通電したときにガスの通路が再び開かないもの
（３） バーナーの炎が消えるもののうち再び通電したときにバーナーに再び自動的に点火するもの
自動温度調節装置の有無 | （１） あるもの
（２） ないもの
時限装置の有無 | （１） あるもの
（２） ないもの
給排気の方式 | （１） 自然排気式のもの
（２） 強制排気式のもの
設置の形態 | （１） 据置形のもの
（２） つり下げ形のもの
（３） 壁掛け形のもの
伝熱方式 | （１） 放射型のもの
（２） 自然対流型のもの
（３） 強制対流型のもの
表示液化石油ガス消費量 | （１） ２．２キロワット以下のもの
（２） ２．２キロワットを超え３．４キロワット以下のもの
（３） ３．４キロワットを超え４．４キロワット以下のもの
（４） ４．４キロワットを超え５．７キロワット以下のもの
（５） ５．７キロワットを超え７．０キロワット以下のもの
（６） ７．０キロワットを超え１１キロワット以下のもの
（７） １１キロワットを超え１６キロワット以下のもの
（８） １６キロワットを超えるもの

## ガス栓
液化石油ガス器具等名 ガス栓
型式の区分 |  | ○印
要素 | 材質等の区分
出口側の取付部 | （１） 硬質管（燃焼器具接続用金属フレキシブルホースを除く。）と接続するもの
（２） 燃焼器具接続用金属フレキシブルホース、液化石油ガス用継手金具付低圧ホース又は燃焼器具と接続するもの
（３） 硬質管以外の管（液化石油ガス用継手金具付低圧ホースを除く。）と接続するもの
（４） （２）及び（３）の構造を併せ有するもの
出口側の口数 | （１） １口のもの
（２） ２口のもの
入口側の取付部 | （１） ねじ込み式のもの
（２） ユニオン接合のもの
（３） 配管用フレキ管を接続するもの
（４） その他のもの
開閉操作部の構造 | （１） つまみ等の回転操作によるもの
（２） その他のもの
収納ボックスの有無 | （１） あるもの
（２） ないもの
入口側の取付部が使用状態で自由に回る機構の有無 | （１） あるもの
（２） ないもの
出口側の取付部が自由に回る機構の有無 | （１） あるもの
（２） ないもの
入口側の取付部の呼び | （１） １／２のもの
（２） ３／４のもの
（３） １のもの
（４） １と１／４のもの
（５） １と１／２のもの
（６） ２のもの
（７） その他のもの
出口側の取付部の呼び | （１） １／２のもの
（２） ３／４のもの
（３） １のもの
（４） １と１／４のもの
（５） １と１／２のもの
（６） ２のもの
（７） ９．５ミリメートルのもの
（８） その他のもの
入口側の取付部の位置 | （１） 下部にあるもの
（２） 側部にあるもの
（３） その他のもの
本体の材質 | （１） 鉄製のもの
（２） 銅合金製のもの
（３） 亜鉛合金製のもの
（４） アルミニウム合金製のもの
（５） その他のもの
栓の材質 | （１） 鉄製のもの
（２） 銅合金製のもの
（３） 亜鉛合金製のもの
（４） アルミニウム合金製のもの
（５） プラスチック製のもの
（６） その他のもの
栓の形状 | （１） 円柱状のもの
（２） 球状のもの
（３） その他のもの
ドレン抜きの有無 | （１） あるもの
（２） ないもの

## 携帯液化石油ガス用バーナー
液化石油ガス器具等名 携帯液化石油ガス用バーナー
型式の区分 |  | ○印
要素 | 材質等の区分
使用する液化石油ガスを充填した容器の接続部の形状 | （１） 容器から突出した容器バルブをもつもの
（２） 接続部がねじ式のもの
（３） その他のもの
メーンバーナーにおけるノズルの数 | （１） 一個のもの
（２） 二個以上のもの
点火の方式 | （１） 電気点火式のもの
（２） その他のもの
点火の動作 | （１） 器具栓の開栓と点火が別の動作のもの
（２） 器具栓の開栓と点火が１つの動作で行われるが、手を離すと液化石油ガスの通路が閉ざされるもの
（３） その他のもの
液化石油ガスを気化する構造 | （１） 液化石油ガスの導管が直接炎と接するもの
（２） 液化石油ガスの取入部からノズルまでの液化石油ガスの通る部分を温める構造のもの（（１）を除く。）
（３） その他のもの

## 調整器
液化石油ガス器具等名 調整器
型式の区分 |  | ○印
要素 | 材質等の区分
調整器の構造 | （１） 単段減圧式のもの
（２） 自動切替式一体型のもの
（３） 自動切替式分離型一次用のもの
（４） 二段減圧式一体型のもの
（５） 二段減圧式分離型一次用のもの
（６） 二段減圧式分離型二次用のもの
（７） その他のもの
容量（１時間に減圧することができる液化石油ガスの質量） | （１） １キログラム以下のもの
（２） １キログラムを超え５キログラム以下のもの
（３） ５キログラムを超え７キログラム以下のもの
（４） ７キログラムを超え１０キログラム以下のもの
（５） １０キログラムを超えるもの
入り口圧力の下限値 | （１） ０．０７メガパスカル以下のもの
（２） ０．０７メガパスカルを超え０．１メガパスカル以下のもの
（３） ０．１メガパスカルを超え０．２メガパスカル以下のもの
（４） ０．２メガパスカルを超えるもの
調整圧力の上限値 | （１） ３．３キロパスカル以下のもの
（２） ３．３キロパスカルを超え０．１メガパスカル以下のもの
（３） ０．１メガパスカルを超えるもの
逆流防止機構の有無 | （１） あるもの
（２） ないもの
入口側の取付部 | （１） ねじ込み式のもの
（２） フランジによるもの
（３） カップリング付のもの
（４） その他のもの
出口側の取付部 | （１） ねじ込み式のもの
（２） フランジによるもの
（３） ユニオン接合によるもの
（４） 迅速継手式によるもの
（５） その他のもの

## 一般ガスこんろ
液化石油ガス器具等名 一般ガスこんろ
型式の区分 |  | ○印
要素 | 材質等の区分
用途 | （１） 業務の用に供するもの
（２） その他のもの
設置の形態 | （１） 卓上型のもの
（２） 据置型のもの
（３） 台所組込型のもの
（４） キャビネット型のもの
（５） その他のもの
こんろ口の数 | （１） 一口のもの
（２） 二口以上のもの
グリル部の有無 | （１） あるもの
（２） ないもの
グリル部の用途 | （１） グリル部がグリル専用のもの
（２） グリル部がこんろ兼用のもの
グリル部の構造 | （１） 上火式のもの
（２） 下火式のもの
（３） 両面式のもの
オーブン部の有無 | （１） あるもの
（２） ないもの
オーブン部のグリル機能 | （１） オーブン専用のもの
（２） グリル兼用のもの
点火の方式 | （１） 電気点火式のもの
（２） その他のもの
燃焼方式 | （１） ブンゼン式のもの
（２） 表面燃焼式のもの
（３） その他のもの
メーンバーナーの材質 | （１） 鋳鉄製のもの
（２） アルミニウム合金鋳物製のもの
（３） ステンレス鋼製のもの
（４） アルミニウムめつき鋼製のもの
（５） 鋼製のもの
（６） 亜鉛めつき鋼製のもの
（７） 銅又は銅合金製のもの
（８） ほうろう製のもの
（９） その他のもの
液化石油ガス量切換装置の有無 | （１） あるもの
（２） ないもの
立ち消え安全装置の有無 | （１） あるもの
（２） ないもの
立ち消え安全装置の構造 | （１） 再点火型のもの
（２） その他のもの
炎検出部の機構 | （１） 熱電対式のもの
（２） フレームロッド式のもの
（３） その他のもの
停電時の立ち消え安全装置の作動方式 | （１） バーナーの炎が消えないもの
（２） バーナーの炎が消えるもののうち再び通電したときに液化石油ガスの通路が再び開かないもの
（３） バーナーの炎が消えるもののうち再び通電したときにバーナーに再び自動的に点火するもの
過熱防止装置の有無 | （１） あるもの
（２） ないもの
調理油過熱防止装置の有無 | （１） あるもの
（２） ないもの
液化石油ガス取入部の構造 | （１） ねじ式のもの
（２） 迅速継手式のもの
（３） その他のもの
表示液化石油ガス消費量 | （１） １．２キロワット以下のもの
（２） １．２キロワットを超え１．７キロワット以下のもの
（３） １．７キロワットを超え２．３キロワット以下のもの
（４） ２．３キロワットを超え３．５キロワット以下のもの
（５） ３．５キロワットを超え５．２キロワット以下のもの
（６） ５．２キロワットを超え７．０キロワット以下のもの
（７） ７．０キロワットを超え８．７キロワット以下のもの
（８） ８．７キロワットを超え１０キロワット以下のもの
（９） １０キロワットを超え１４キロワット以下のもの
（１０） １４キロワットを超え２１キロワット以下のもの

## 開放式若しくは密閉式又は屋外式瞬間湯沸器
液化石油ガス器具等名 開放式若しくは密閉式又は屋外式瞬間湯沸器
型式の区分 |  | ○印
要素 | 材質等の区分
メーンバーナーの材質 | （１） ステンレス鋼製のもの
（２） その他のもの
熱交換部の材質 | （１） 銅製のもの
（２） ステンレス鋼製のもの
（３） その他のもの
瞬間湯沸器の構造 | （１） 先止め式のもの
（２） 元止め式のもの
液化石油ガス量切替装置の有無 | （１） あるもの
（２） ないもの
給水自動ガス弁の構造 | （１） ダイヤフラム式のもの
（２） 水流スイッチ式のもの
（３） その他のもの
点火の方式 | （１） 電気点火式のもの
（２） その他のもの
燃焼室内の圧力 | （１） 正圧になるもの
（２） 負圧になるもの
立ち消え安全装置の構造 | （１） 再点火型のもの
（２） その他のもの
炎検出部の機構 | （１） 熱電対式のもの
（２） フレームロッド式のもの
（３） その他のもの
停電時の立ち消え安全装置の作動方式 | （１） バーナーの炎が消えないもの
（２） バーナーの炎が消えるもののうち再び通電したときにガスの通路が再び開かないもの
（３） バーナーの炎が消えるもののうち再び通電したときにバーナーに再び自動的に点火するもの
遮熱板の有無 | （１） あるもの
（２） ないもの
設置の方式 | （１） 屋内式のもの
（２） 屋外式のもの
屋内式機器の給排気の方式 | （１） 開放式のもの
（２） 自然給排気式のもの
（３） 強制給排気式のもの
不完全燃焼防止機能に係る検知部の機構 | （１） 熱電対式のもの
（２） フレームロッド式のもの
（３） その他のもの
暖房部の有無 | （１） あるもの
（２） ないもの
水通路の構造（暖房部を有するもの） | （１） 一缶二水路式のもの
（２） 一缶三水路式のもの
（３） 二缶二水路式のもの
（４） 二缶三水路式のもの
（５） その他のもの
表示液化石油ガス消費量 | （１） １２キロワット以下のもの
（２） １２キロワットを超え２２キロワット以下のもの
（３） ２２キロワットを超え２８キロワット以下のもの
（４） ２８キロワットを超え４４キロワット以下のもの
（５） ４４キロワットを超え５５キロワット以下のもの
（６） ５５キロワットを超えるもの

## 高圧ホース
液化石油ガス器具等名 高圧ホース
型式の区分 |  | ○印
要素 | 材質等の区分
高圧ホースの構造 | （１） 集合用のもの
（２） 連結用のもの
チェック弁の有無 | （１） あるもの
（２） ないもの
内径 | （１） ５ミリメートル以下のもの
（２） ５ミリメートルを超え６ミリメートル以下のもの
（３） ６ミリメートルを超え１０ミリメートル以下のもの
入口側の取付部 | （１）ねじ込み式のもの
（２）カップリング付のもの
出口側の取付部 | （１）ねじ込み式のもの
（２）カップリング付のもの

## 密閉式又は屋外式バーナー付ふろがま
液化石油ガス器具等名 密閉式又は屋外式バーナー付ふろがま
型式の区分 |  | ○印
要素 | 材質等の区分
点火の方式 | （１） 電気点火式のもの
（２） その他のもの
液化石油ガス量切替装置の有無 | （１） あるもの
（２） ないもの
立ち消え安全装置の構造 | （１） 再点火型のもの
（２） その他のもの
炎検出部の機構 | （１） 熱電対式のもの
（２） フレームロッド式のもの
（３） その他のもの
停電時の立ち消え安全装置の作動方式 | （１） バーナーの炎が消えないもの
（２） バーナーの炎が消えるもののうち再び通電したときにガスの通路が再び開かないもの
（３） バーナーの炎が消えるもののうち再び通電したときにバーナーに再び自動的に点火するもの
（４） （２）及び（３）の機能を併せ有するもの
設置の方式 | （１） 屋内式のもの
（２） 屋外式のもの
屋内式機器の給排気の方式 | （１） 自然給排気式のもの
（２） 強制給排気式のもの
燃焼室内の圧力 | （１） 正圧になるもの
（２） 負圧になるもの
メーンバーナーの材質 | （１） ステンレス鋼製のもの
（２） その他のもの
遮熱板の有無 | （１） あるもの
（２） ないもの
熱交換部の材質 | （１） 銅製のもの
（２） ステンレス鋼製のもの
（３） その他のもの
自動消火装置の構造 | （１） 温度を感知して作動するもの
（２） 一定時間の経過により作動するもの
（３） （１）及び（２）の機能を併せもつもの
空だき防止機能の機構 | （１） 熱感知式のもの
（２） 水位式のもの
（３） その他のもの
給湯部の有無 | （１） あるもの
（２） ないもの
給湯部の構造 | （１） 先止め式のもの
（２） 元止め式のもの
給湯の方式 | （１） 一缶二水路式のもの
（２） 二缶二水路式のもの
（３） 二缶三水路式のもの
（４） その他のもの
表示液化石油ガス消費量 | （１） １０キロワット以下のもの
（２） １０キロワットを超え１２キロワット以下のもの
（３） １２キロワットを超え１６キロワット以下のもの
（４） １６キロワットを超え２４キロワット以下のもの
（５） ２４キロワットを超え３４キロワット以下のもの
（６） ３４キロワットを超え４０キロワット以下のもの
（７） ４０キロワットを超え５６キロワット以下のもの
（８） ５６キロワットを超え６７キロワット以下のもの
（９） ６７キロワットを超えるもの

## 開放式若しくは密閉式又は屋外式ストーブ
液化石油ガス器具等名 開放式若しくは密閉式又は屋外式ストーブ
型式の区分 |  | ○印
要素 | 材質等の区分
メーンバーナーの材質 | （１） アルミニウム合金鋳物製のもの
（２） ステンレス鋼製のもの
（３） アルミニウムめつき鋼製のもの
（４） ほうろう鋼製のもの
（５） その他のもの
液化石油ガス量切替装置の有無 | （１） あるもの
（２） ないもの
点火の方式 | （１） 電気点火式のもの
（２） その他のもの
燃焼方式 | （１） 赤火式のもの
（２） ブンゼン式のもの
（３） 表面燃焼式のもの
立ち消え安全装置の構造 | （１） 再点火型のもの
（２） その他のもの
炎検出部の機構 | （１） 熱電対式のもの
（２） フレームロッド式のもの
（３） その他のもの
停電時の立ち消え安全装置の作動方式 | （１） バーナーの炎が消えないもの
（２） バーナーの炎が消えるもののうち再び通電したときにガスの通路が再び開かないもの
（３） バーナーの炎が消えるもののうち再び通電したときにバーナーに再び自動的に点火するもの
自動温度調節装置の有無 | （１） あるもの
（２） ないもの
時限装置の有無 | （１） あるもの
（２） ないもの
設置の方式 | （１） 屋内式のもの
（２） 屋外式のもの
屋内式機器の給排気の方式 | （１） 開放式のもの
（２） 自然給排気式のもの
（３） 強制給排気式のもの
不完全燃焼防止機能に係る検知部の機構 | （１） 熱電対式のもの
（２） フレームロッド式のもの
（３） その他のもの
設置の形態 | （１） 据置形のもの
（２） つり下げ形のもの
（３） 壁掛け形のもの
ガスの取入部の構造 | （１） ねじ式のもの
（２） 迅速継手式のもの
伝熱方式 | （１） 放射型のもの
（２） 自然対流型のもの
（３） 強制対流型のもの
カセットこんろ用燃料容器の使用の有無 | （１） 使用するもの
（２） 使用しないもの
表示液化石油ガス消費量 | （１） ２．２キロワット以下のもの
（２） ２．２キロワットを超え３．４キロワット以下のもの
（３） ３．４キロワットを超え４．４キロワット以下のもの
（４） ４．４キロワットを超え５．７キロワット以下のもの
（５） ５．７キロワットを超え７．０キロワット以下のもの
（６） ７．０キロワットを超え１１キロワット以下のもの
（７） １１キロワットを超え１６キロワット以下のもの
（８） １６キロワットを超えるもの

## ガス漏れ警報器
液化石油ガス器具等名 ガス漏れ警報器
型式の区分 |  | ○印
要素 | 材質等の区分
検知部との関係（警報部を有する場合に限る） | （１） 一体型
（２） 分離型
検知方式（検知部を有する場合に限る） | （１） 接触燃焼式
（２） 半導体式
（３） その他のもの
信号出力端子の有無（検知部を有する場合に限る） | （１） あるもの
（２） ないもの
中継器の構造（中継部を有する場合に限る） | （１） 主電源を有するもの
（２） その他のもの
受信部の構造（受信部を有する場合に限る） | （１） 電圧計及び予備電源を有するもの
（２） その他のもの
戸外ブザーの有無 | （１） あるもの
（２） ないもの

## 低圧ホース
液化石油ガス器具等名 低圧ホース
型式の区分 |  | ○印
要素 | 材質等の区分
内径 | （１） ７ミリメートル以下のもの
（２） ７ミリメートルを超え１０ミリメートル以下のもの
（３） １０ミリメートルを超え１５ミリメートル以下のもの

## 対震遮断器
液化石油ガス器具等名 対震遮断器
型式の区分 |  | ○印
要素 | 材質等の区分
構造 | （１） 感震部
（２） 制御部
（３） 遮断部
（４） （１）及び（２）の構造を併せ有するもの
（５） （１）及び（３）の構造を併せ有するもの
（６） （２）及び（３）の構造を併せ有するもの
（７） （１）、（２）及び（３）の構造を併せ有するもの
感震部の構造 | （１） 磁石式のもの
（２） 落球式のもの
（３） その他のもの
遮断部の位置 | （１） ガスメーターの内部でガス通路を閉ざす構造のもの
（２） その他のもの
復帰安全機構の有無 | （１） あるもの
（２） ないもの
取付部のねじの呼び | （１） １／２のもの
（２） ３／４のもの
（３） １のもの
（４） １と１／４のもの
（５） １と１／２のもの
（６） ２のもの
（７） その他のもの